## Sheet1
original | M3 position = 0 |  | 2024-04-02
Amp current (A) | Injection power (W) | Transmission power(mW) | Circulating power (kW) | Gain | Coupling | Full Gain | Finesse | 2wt | 2ws
2 | 11.8 | 179 | 102.2857 | 8668.2809 | 0.7 | 12383.2584 | 32887.2923 | 2.052 | 2.448
3 | 23.5 | 344 | 196.5714 | 8364.7416 | 0.7 | 11949.6309 | 32306.3502 | 2.068 | 2.58
4 | 35.5 | 500 | 285.7143 | 8048.2897 | 0.7 | 11497.5568 | 31689.3574 | 2.068 | 2.712
5 | 47 | 652 | 372.5714 | 7927.0517 | 0.7 | 11324.3595 | 31449.7701 | 2.068 | 2.855
6 | 57.5 | 785 | 448.5714 | 7801.2422 | 0.7 | 11144.6318 | 31199.2039 | 2.074 | 2.998
7.5 | 70.7 | 910 | 520 | 7355.0212 | 0.7 | 10507.1732 | 30293.789 | 2.074 | 3.146
smaller | M3 position = 1.1mm |  | 2024-04-05
Amp current (A) | Injection power (W) | Transmission power(mW) | Circulating power (kW) | Gain | Coupling | Full Gain | Finesse | 2wt | 2ws
2 | 11.8 | 146 | 83.4286 | 7070.2179 | 0.57 | 12403.8911 | 32914.6789 | 1.941 | 2.255
3 | 23.5 | 315 | 180 | 7659.5745 | 0.58 | 13206.1629 | 33962.4471 | 1.941 | 2.266
4 | 35.5 | 460 | 262.8571 | 7404.4266 | 0.62 | 11942.6235 | 32296.8764 | 1.941 | 2.316
5 | 47 | 608 | 347.4286 | 7392.0973 | 0.65 | 11372.4573 | 31516.4875 | 1.942 | 2.376
6 | 57.5 | 715 | 408.5714 | 7105.5901 | 0.66 | 10766.0455 | 30664.7026 | 1.942 | 2.431
6.75 | 65 | 767 | 438.2857 | 6742.8571 | 0.66 | 10216.4502 | 29871.7498 | 1.942 | 2.497
7.5 | 70.7 | 820 | 468.5714 | 6627.6015 | 0.65 | 10196.3101 | 29842.2915 | 1.947 | 2.503
larger | M3 position = -1.7mm |  | 2024-04-04
Amp current (A) | Injection power (W) | Transmission power(mW) | Circulating power (kW) | Gain | Coupling | Full Gain | Finesse | 2wt | 2ws
2 | 11.8 | 147 | 84 | 7118.6441 | 0.6 | 11864.4068 | 32190.9405 | 2.349 | 3.57
3 | 23.5 | 237 | 135.4286 | 5762.9179 | 0.5 | 11525.8359 | 31728.3046 | 2.36 | 3.696
3 | 23.5 | 273 | 156 | 6638.2979 | 0.6 | 11063.8298 | 31085.8963 | 2.365 | 3.823
4 | 35.5 | 381 | 217.7143 | 6132.7968 | 0.5 | 12265.5936 | 32730.673 | 2.387 | 4.23
5 | 47 | 455 | 260 | 5531.9149 | 0.5 | 11063.8298 | 31085.8963 | 2.42 | 4.565
6 | 57.5 | 485 | 277.1429 | 4819.8758 | 0.45 | 10710.8351 | 30585.9741 | 2.426 | 4.813
6.75 | 65 | 530 | 302.8571 | 4659.3407 | 0.45 | 10354.0904 | 30072.2987 | 2.431 | 5.022