## comparison
6/05/2024
Amp current (A) | Injection power (W) | Circulating power (kW) | Effective gain | 2wx(mm)
1 | 1.8 | 14.3 | 7944.4444 | 2.07
2 | 11.8 | 191 | 16186.4407 | 1.81
3 | 23.5 | 352 | 14978.7234 | 1.56
4 | 35.5 | 450 | 12676.0563 | 1.38
5 | 47 | 495 | 10531.9149 | 1.34
6 | 57.5 | 500 | 8695.6522 | 1.36
7/05/2024
Amp current (A) | Injection power (W) | Circulating power (kW) | Effective gain | move D-shaped mirrors
6 | 57.5 | 538 | 9356.5217
7 | 66.9 | 566 | 8460.3886
13/05/2024
Amp current (A) | Injection power (W) | Circulating power (kW) | Effective gain | 2w(mm) | move both two lenses closer to the cavity by 12 cm with the two lenses 20 cm apart.
2 | 11.8 | 89 | 7542.3729
3 | 23.5 | 160 | 6808.5106
4 | 35.5 | 200 | 5633.8028
5 | 47 | 342.8 | 7293.617
6 | 57.5 | 378 | 6573.913 | 1.5
14/05/2024
Amp current (A) | Injection power (W) | Circulating power (kW) | Effective gain | 2w(mm) | move both two lens far from the cavity (in the middle of yesterday and before)
2 | 11.8 | 165 | 13983.0508 | 1.8
3 | 23.5 | 273 | 11617.0213 | 1.7
4 | 35.5 | 347 | 9774.6479 | 1.6
5 | 47 | 394 | 8382.9787 | 1.5
6 | 57.5 | 426 | 7408.6957 | 1.45