## PKlystron
detecteur 4
a3 | a2 | a1 | a0
2.89e-07 | 0.00113 | 0.128 | 0
Volt mesuré (mV)= | 161 |  | coupleur 70dB+attenuation 10+6dB+filtre = | 86.25 | 421696503.4286 | transmission cable = | 0.98
Volt corrige (mV)= | 164.2857
Pic(mW)
52.8085
Pik (MW)
22.2692

## connexions
cable | connexion D1 | connexion sallede contrôle | Signal
11-013 | A4=>B2 | A7 | Pic
11-006 | A3=>B3 | A6 | Prc
11-015 | A9=>B1 | A8 | Pbouc

## Pic
detecteur 2
a3 | a2 | a1 | a0
4.04e-07 | 0.00111 | 0.134 | 0
Volt mesuré (mV)= | 147 |  | coupleur 70dB+attenuation 10dB+filtre = | 80.45 | 110917481.5262 | transmission cable = | 0.97
Volt corrige (mV)= | 151.5464
Pic(mW)
47.2059
Pic (MW)
5.236

## Prc
detecteur 8
a3 | a2 | a1 | a0
7.4e-07 | 0.000518 | 0.133 | 0
Volt mesuré (mV)= | 12 |  | coupleur 70dB+attenuation 3dB+filtre = | 73.6 | 22908676.5277 | transmission cable = | 0.95
Volt corrig (mV)= | 12.6316
Pic(mW)
1.7641
Pic (MW)
0.040414

## Données
Input (entrer les valeurs) |  | Résultats
Tension Pic (mV)= | 147 | Puissance Pic (MW)= | 5.236
Tension Prc (mV)= | 12 | Puissance Prc (MW)= | 0.040414
|  | Pcanon (MW)= | 5.1955
Gradient
Données superfish |  |  |  | -20.8725
Rsh (Ohms)= | 4098000 | Gradient (V/m)= | 80652780.4218
Longueur (m)= | 0.178
Emax/Eo = | 2.2